## 原稿
附件1
情侣南路至人工岛市政桥梁工程初步设计概算核定表
单位：万元
序号 | 项目名称 | 申报概算 | 核定概算 | 核定增减额 | 备 注
| 静态总投资 | 72798.91 | 66602.8031 | -6196.0966 | 一+二+三+四+五
一 | 建安工程费 | 60637.05 | 55290.7361 | -5346.4 | 设计全长约 2.2km，跨海桥梁长2.06km,桥梁宽度25m，包括道路、桥梁、安监、管网、园建工程等。路线长度经济指标25132.15万元/km
（一) | 道路工程 | 1611.4 | 1536.7 | -74.7 | 包含路基、路面、绿化、人行下穿通道等，道路面积3556㎡，道路面积经济指标4321.5元/㎡，路线长度经济指标6985元/m
1 | 路基工程 | 440.84 | 395.9199 | -44.9201 | 道路面积3556㎡，路基工程面积指标1113.4万元/㎡
2 | 路面工程 | 433.43 | 410.4889 | -22.9411 | 道路面积3556㎡，路面工程面积指标1154.4万元/㎡
3 | 绿化工程 | 95.94 | 95.938 | -0.00204 | 绿化面积6640㎡，包含人行道绿化带工程，绿化面积经济指标144.5元/㎡
4 | 人行下穿通道土建工程 | 417.8 | 411.8654 | -5.9346 | 人行下穿通道面积365㎡，包含人行下穿通道主体、装饰工程，面积经济指标11284元/㎡
5 | 人行下穿通道安装工程 | 24.92 | 24.8789 | -0.041125 | 人行下穿通道面积365㎡，包含视频监控系统工程、照明工程、雨水泵房工程，面积指标681.6元/㎡
6 | 电梯及坡道工程 | 198.49 | 197.6159 | -0.87414 | 电梯1台，包含电梯主体、坡道、台阶等附属工程，电梯及铺装面积518.52㎡，面积综合指标0.38万元/㎡
（二) | 桥梁工程 | 54133.3 | 49218.8 | -4914.5 | 桥梁总长度2060m，总面积50870㎡；包括主桥、梯道、人行桥、园建等，桥梁长度综合指标23.89万元/m，桥梁面积综合指标9675.4元/㎡
1 | 桥梁主体 | 53281.13 | 48733.3766 | -4547.7534 | 桥梁主体总面积50870㎡，包含泥浆护壁成孔灌注桩基础、现浇混凝土承台、桥墩及盖梁、预制混凝土小箱梁、车行道、人行道铺装、防撞栏杆、桥上管廊主体结构工程等，面积指标0.96万元/㎡
2 | 梯道工程 | 164.73 | 180.6691 | 15.9391 | 梯道面积213.26㎡；包含泥浆护壁成孔灌注桩基础、现浇混凝土桥墩及盖梁、钢楼梯、栏杆、楼梯面铺装等、面积造价指标0.85万元/m2
3 | 园建工程 | 538.9 | 160.7706 | -378.1294 | 园建面积15610㎡，包含花箱5个、坐凳5个、景观节点4组，园建面积经济指标103元/㎡
4 | 人行桥工程 | 148.51 | 143.9624 | -4.5476 | 人行桥面积123.75㎡；包含混凝土基础，钢桥墩，钢桥梁，桥面铺装等，面积造价指标1.16万元/m2
（三) | 交安工程 | 239.7 | 239.7 | 0 | 包含护栏、标志牌（杆)、路面标线、清除现状交通设施等，路线长度经济指标1089.6元/m
（四） | 机电安装 | 1719.8 | 1407.7 | -312.1 | 包含照明（路灯、泛光照明）、交通监控工程、交通信号工程、治安监控、车流监控等，路线长度经济指标6398.6元/m
（五) | 管线工程 | 2932.86 | 2887.8404 | -45.1 | 包含给排水、燃气、电力通信、海绵城市等，路线长度经济指标13126.6元/m
1 | 给排水工程 | 2024.88 | 2024 | -0.88 | 设计给排水管道合计2405米，包含给水、雨水、污水、压力排水等工程，分别采用球墨铸铁管、水泥管、钢管，管线综合指标为0.84万元/m
2 | 燃气工程 | 151.76 | 150.7968 | -0.96319 | 设计燃气管道合计2405米，主要包含燃气管道无缝钢管φ219×8约2000米，PE100燃气管（埋地段） dn250约270米以及对应的阀门及土方工程，管线综合指标为0.063万元/m
3 | 电力通信工程 | 738.67 | 695.5 | -43.1043 | 设计通信管沟长度合计2405米，主要包含各类电信电缆排管、保护管、各类检查接线井、接地等工程，管线综合指标为0.32万元/m.
4 | 海绵城市工程 | 17.55 | 17.488 | -0.062027 | 设计排水管长度合计136米，其中包含穿孔排水管、主排水管、涡轮式雨水口、滤层等，管线综合指标为0.13万元/m.
二 | 工程建设其他费 | 6691.44 | 6105.1836 | -586.2
1 | 建设工程监理费 | 799.86 | 743.3 | -56.56 | 珠审费预〔2023〕166 号
2 | 建设项目前期工作咨询费 | 48.5 | 45.3 | -3.2 | 按合同
3 | 勘察测量费 | 606.37 | 552.9074 | -53.4626 | 珠审费预〔2023〕154 号
4 | 工程设计费 | 1101.5 | 1015.6 | -85.9 | 珠审费预〔2023〕154 号
5 | 场地准备及临时设施费 | 303.19 | 276.4537 | -26.7363 | 按建安工程费的0.5%计取
6 | 工程保险费 | 181.91 | 165.8722 | -16.0378 | 按建安工程费的0.3%计
7 | 施工图技术审查费 | 128.91 | 101.953 | -26.957 | 按设计勘察费的6.5%计
8 | 检验监测费 | 606.37 | 552.9074 | -53.4626 | 按建安工程费的1%计
9 | 海域使用金 | 13.3 | 13.3 | 0 | 暂估
10 | 涉水项目施工期通航安全保障费 | 2000 | 1800 | -200 | 暂估
11 | 涉水项目施工通航安全保障评估费 | 50 | 50 | 0 | 暂估
12 | 工程造价咨询服务费 | 271.64 | 207.7 | -63.94 | 珠审费预〔2023〕166 号
13 | 社会稳定风险评估报告编制费 | 25.58 | 25.58 | 0 | 珠审费预〔2019〕57 号
14 | 环境影响评价编制费 | 1 | 1 | 0 | 珠审费预〔2019〕57 号
15 | 海洋环境影响评价 | 50 | 50 | 0 | 珠审费预〔2019〕57 号
16 | 水土保持编制及验收费 | 25 | 25 | 0 | 珠审费预〔2019〕57 号
17 | 海域论证编制费 | 40.6 | 40.6 | 0 | 珠审费预〔2019〕57 号
18 | 通航条件影响评价编制费 | 40 | 40 | 0 | 珠审费预〔2019〕57 号
19 | 场地地震安全性评价编制费 | 30 | 30 | 0 | 珠审费预〔2019〕57 号
20 | 地质危害危险性评估编制费 | 25 | 25 | 0 | 珠审费预〔2019〕57 号
21 | 海洋环境质量调查和水文动力调查费 | 123.71 | 123.71 | 0 | 珠审费预〔2019〕57 号
22 | 110kv电缆随桥敷设安全论证 | 38 | 38 | 0 | 珠审费预〔2019〕207 号
23 | 污水管随桥敷设安全论证 | 12 | 12 | 0 | 珠审费预〔2019〕207 号
24 | 防洪评价费 | 109 | 109 | 0 | 珠审费预〔2021〕2 号
25 | 交通影响评价费 | 25 | 25 | 0 | 暂估
26 | 水下地形测量费 | 15 | 15 | 0 | 暂估
27 | 海洋生态补偿费 | 20 | 20 | 0 | 暂估
三 | 预备费 | 3366.4 | 3069.796 | -296.604 | （一+二）*5%
四 | 管线迁改费 | 951.92 | 985.03 | 33.11 | 包括电力、通信、燃气管线迁改
1 | 电力管线迁改 | 542.07 | 573.31 | 31.24 | 包括电力、通信及燃气等迁改工程。送审文件中110KV工程漏算电缆沟填砂主材1240m3,按照2024年2月信息价，审核核增主材费用31.24万元。
2 | 通信管线迁改 | 267.93 | 267.93 | 0 | 包含中国电信、广电、联通、移动和铁塔5家通信迁改工程。
3 | 燃气管线迁改 | 4.28 | 4.28 | 0 | 包括现状燃气管线迁改工程，新建管线长度经济指标约796.71元/米。
4 | 其它费用 | 137.64 | 139.51 | 1.87 | 送审工程建设其它费用110.50万元：安全生产费5.24万元，预备费21.9万元；因漏算主材31.24万元，对应其它费用变动核增1.87万元。
五 | 征地拆迁费 | 1152.1 | 1152.0574 | -0.002551 | 包括征地拆迁费（具体以征拆部门核定为准）、涉军涉密管线迁改补偿费、苗木迁移费
1 | 征地拆迁费 | 440 | 440 | 0 | 暂按申报计列，具体以征拆部门核定为准
2 | 涉军涉密管线迁改补偿费 | 690 | 690 | 0 | 按可研金额暂列，具体以实际发生为准
3 | 苗木迁移费 | #REF! | #REF! | #REF! | 包含场地清理，苗木迁出、苗木迁回等